## MaquetaLABREMO.csv
# | Reference | Qty | Value | Footprint | DNP
1 | A_D1 | 1 | 1N4001 | Diode_THT:D_DO-41_SOD81_P10.16mm_Horizontal
2 | A_M1 | 1 | Motor_DC_ALT
3 | A_Q1 | 1 | TIP115
4 | A_Q2, H_Q3, H_Q4, H_Q7, H_Q8, H_Q11, H_Q12, H_Q15, H_Q16, H_Q19, H_Q20, H_Q23, H_Q24, I_Q3, I_Q4, I_Q7, I_Q8, I_Q11, I_Q12, I_Q15, I_Q16, I_Q19, I_Q20, I_Q23, I_Q24, J_Q4, J_Q8, J_Q12, J_Q18, J_Q22, J_Q28 | 31 | 2N2222
5 | A_R1, H_R3, H_R4, H_R9, H_R10, H_R15, H_R16, H_R21, H_R22, H_R27, H_R28, H_R33, H_R34, I_R3, I_R4, I_R9, I_R10, I_R15, I_R16, I_R21, I_R22, I_R27, I_R28, I_R33, I_R34 | 25 | 100
6 | A_R2, Dr_Rdu1, Dr_Rdu2, Dr_Rdu3, Dr_Rdu4, Dr_Rdu5, Dr_Rdu6, Dr_Rdu7, Dr_Rdu8, Dr_Rdu9, Dr_Rdu10, Dr_Rdu11, Dr_Rdu12, Dr_Rdu13, Dr_Rdu14, Dr_Rdu15, Dr_Rdu16, Dr_Rdu17, Dr_Rdu18, Dr_Rdu19, Dr_Rdu20, Dr_Rdu21, Dr_Rdu22, Dr_Rdu23, Dr_Rdu24, Dr_Rdu25, Dr_Rdu26, Dr_Rdu27, Dr_Rdu28, Dr_Rdu29, Dr_Rdu30, Dr_Rdu31, Dr_Rdu32, Dr_Rdu33, Dr_Rdu34, Dr_Rdu35, Dr_Rdu36, Dr_Rdu37, Dr_Rdu38, Dr_Rdu39, Dr_Rdu40, Dr_Rdu41, Dr_Rdu42, Dr_Rdu43, Dr_Rdu44, Dr_Rdu45, Dr_Rdu46, Dr_Rdu47, Dr_Rdu48, Dr_Rpu1, Dr_Rpu2, Dr_Rpu3, Dr_Rpu4, Dr_Rpu5, Dr_Rpu6, H_R5, H_R6, H_R11, H_R12, H_R17, H_R18, H_R23, H_R24, H_R29, H_R30, H_R35, H_R36, I_R5, I_R6, I_R11, I_R12, I_R17, I_R18, I_R23, I_R24, I_R29, I_R30, I_R35, I_R36, J_R2, J_R5, J_R7, J_R10, J_R11, J_R15, J_R16, J_R19, J_R22, J_R23, J_R27, J_R28, J_R31, J_R34 | 93 | 10k
7 | B_M1, B_M2 | 2 | Motorreductor
8 | B_U1, D_U1 | 2 | L298HN | Package_TO_SOT_THT:TO-220-15_P2.54x2.54mm_StaggerOdd_Lead4.58mm_Vertical
9 | C_M1, C_M2 | 2 | Stepper_Motor_bipolar
10 | C_U1 | 1 | Pololu_Breakout_A4988 | Module:Pololu_Breakout-16_15.2x20.3mm
11 | Dr_MUX1, Dr_MUX2, Dr_MUX3, Dr_MUX4 | 4 | CD4051B
12 | Dr_Q1, Dr_Q2 | 2 | 2N7000 | Package_TO_SOT_THT:TO-92_Inline
13 | Dr_R1, Dr_R2, Dr_R3, Dr_R4, Dr_R9, Dr_R10, Dr_R11, Dr_R12, J_R4, J_R9, J_R14, J_R21, J_R26, J_R33, L_R1 | 15 | 1k
14 | Dr_R5, Dr_R6, Dr_R7, Dr_R8, Dr_R13, Dr_R14, Dr_R15, Dr_R16 | 8 | 2k
15 | Dr_U1, Dr_U2, Dr_U3, Dr_U4, Dr_U5, Dr_U6, Dr_U7, Dr_U8, Dr_U9, Dr_U10, Dr_U11, Dr_U12 | 12 | TXS0108EPW | Package_SO:TSSOP-20_4.4x6.5mm_P0.65mm
16 | E_M1 | 1 | Motor_Servo
17 | F1 | 1 | Fuse
18 | F_M1 | 1 | MotorBrushless
19 | F_U1 | 1 | ESC
20 | G_K1 | 1 | Relay_SPDT
21 | H_D1, H_D2, H_D3, H_D4 | 4 | LED_RGBK
22 | H_Q1, H_Q2, H_Q5, H_Q6, H_Q9, H_Q10, H_Q13, H_Q14, H_Q17, H_Q18, H_Q21, H_Q22, I_Q1, I_Q2, I_Q5, I_Q6, I_Q9, I_Q10, I_Q13, I_Q14, I_Q17, I_Q18, I_Q21, I_Q22, J_Q1, J_Q2, J_Q3, J_Q5, J_Q6, J_Q7, J_Q9, J_Q10, J_Q11, J_Q13, J_Q14, J_Q15, J_Q16, J_Q17, J_Q19, J_Q20, J_Q21, J_Q23, J_Q24, J_Q25, J_Q26, J_Q27 | 46 | 2N2907
23 | H_R1, H_R2, H_R19, H_R20 | 4 | 180
24 | H_R7, H_R8, H_R13, H_R14, H_R25, H_R26, H_R31, H_R32 | 8 | 120
25 | I_D1, I_D2, I_D3, I_D4, I_D5, I_D6, I_D7, I_D8, I_D9, I_D10, I_D11, I_D12 | 12 | LED
26 | I_R1, I_R2, I_R7, I_R8, I_R13, I_R14, I_R19, I_R20, I_R25, I_R26, I_R31, I_R32, J_R1, J_R6, J_R13, J_R18, J_R25, J_R30 | 18 | 220
27 | J1 | 1 | Conn_02x08_Odd_Even
28 | J2 | 1 | Conn_02x06_Odd_Even
29 | J3, J4, J5 | 3 | Conn_02x20_Odd_Even
30 | J_R3, J_R8, J_R12, J_R17, J_R20, J_R24, J_R29, J_R32 | 8 | 1K
31 | J_U1, J_U2, J_U3, J_U4, J_U5, J_U6 | 6 | HDSP-7801 | Display_7Segment:HDSP-7801
32 | K_U1 | 1 | ~
33 | L_R2 | 1 | R_Photo
34 | M_U1 | 1 | AHT10 | Sensor_Humidity:Sensirion_DFN-4-1EP_2x2mm_P1mm_EP0.7x1.6mm
35 | N_U1 | 1 | A3144 | Package_TO_SOT_SMD:SOT-23W
36 | O-U1 | 1 | HC-SR04
37 | P-A1 | 1 | Arduino_Mega2560_R3_Shield | PCM_arduino-library:Arduino_Mega2560_R3_Shield
38 | Q-U1 | 1 | ESP32-WROOM-32 | RF_Module:ESP32-WROOM-32
39 | R_PMOD_JA1, R_PMOD_JB1, R_PMOD_JC1, R_PMOD_JD1, R_PMOD_JE1 | 5 | PMOD-Device-x2-Type-1A-GPIO | pmod-conn_6x2:pmod_pin_array_6x2
40 | Solenoid1 | 1 | INDUCTOR
41 | U1 | 1 | XC6VLX240T-FF1156
42 | U2 | 1 | WG-24S1230 | Converter_DCDC:Converter_DCDC_TRACO_TMA-15xxS_24xxS_Single_THT
43 | U3 | 1 | WG-1224S051 | Converter_DCDC:Converter_DCDC_TRACO_TMA-15xxS_24xxS_Single_THT
44 | V1 | 1 | 24